## Driver_card
0	1	2	3	4	5	6	7	8	9	10	11	12	13	14	15	16	17	18	19	20	21	22	23	24
0																										Sizes
1				10	8	6	4	2									10	8	6	4	2					24	x	35
2				9	7	5	3	1									9	7	5	3	1
3																										60.96	x	3	=	182.88
4																										88.9
5							10		9						10		9
6
7
8
9
10
11
12
13
14
15																													Name		Ribon wire	Lose wire	New Ribon wire
16																												1		Encoder GND		Black	Green	Black	1
17																6		5										2		Opto GND		White	Black	Black	1
18																												3		Detector GND		Gray	Green	Black	1
19																												4		Encoder VCC 3.3V		Purple	Blue	White	2
20							6		5																			5		Opto +		Blue	Red	Gray	3
21																												6		Detector +		Green	White	Purple	4
22																												7		Encoder 1		Yellow	Yellow	Blue	5
23																												8		Encoder 2		Orange	White	Green	6
24																												9		Motor 1		Red	Red	Yellow/Orange	7/8
25																												10		Motor 2		Brown	Black	Red/Brown	8/9
26																												11		MXCS
27																												12		MXPWM
28																												13		MXINB
29												14	13	12	11													14		MXINA
30
31																													12V
32					8	6	13	11										8	6	13	11								GND
33						7	14	12											7	14	12								3.3V
34

							G	3V	--	--	12V
							10	8	6	4	2
							9	7	5	3	1																		Opto	3V-12V
							G	G	3V	--	12V																		Encoder	-12V

## Due_pin_mapping
A0		Motor 1 CS
A1		Motor 2 CS					For a motor
A2		Motor 3 CS					Current Sense		Analog In
A3		Motor 4 CS					Enable A		Digital out
A4		Motor 5 CS					Enable B		Digital out
A5		Motor 6 CS					PWM		PWM
A6							Encoder 1		Digital In
A7							Encoder 2		Digital In
A8							Opto		Digital In
A9
A10
A11
A12
A13
DAC0
DAC1

D0
D1
D2		Motor 1 ENC1
D3		Motor 1 ENC2
D4		Motor 1 ENA
D5		Motor 1 ENB
D6	PWM7	Motor 1 PWM
D7	PWM6	Motor 1 Opto
D8	PWM5	Motor 2 PWM
D9	PWM4
D10
D11
D12
D13

D14		Motor 2 ENA
D15		Motor 2 ENB
D16		Motor 2 ENC1
D17		Motor 2 ENC2
D18		Motor 2 Opto
D19
D20
D21

D22		Motor 3 ENA
D23		Motor 3 ENB
D24		Motor 3 ENC1
D25		Motor 3 ENC2
D26		Motor 3 Opto
D27
D28		Motor 4 ENA
D29		Motor 4 ENB
D30		Motor 4 ENC1
D31		Motor 4 ENC2
D32		Motor 4 Opto
D33
D34	PWM0	Motor 3 PWM
D35	PWM0
D36	PWM1	Motor 4 PWM
D37	PWM1
D38	PWM2	Motor 5 PWM
D39	PWM2
D40	PWM3	Motor 6 PWM
D41	PWM3
D42	PWM1	Motor 5 ENA
D43	PWM2	Motor 5 ENB
D44	PWM5	Motor 5 ENC1
D45	PWM6	Motor 5 ENC2
D46		Motor 5 Opto
D47
D48		Motor 6 ENA
D49		Motor 6 ENB
D50		Motor 6 ENC1
D51		Motor 6 ENC2
D52		Motor 6 Opto
D53

## Modular design
	1	2	3	4	5	6	7	8	9	10	11	12	13	14	15	16	17	18	19	20	21	22
1								7a	8a	9a	10a	GND		12V		7b	8b	9b	10b
2
3
4
5															5V
6
7	5V	G													47O	4k7		4k7	47O
8	4a	3a
9	6a	5a													3a	4a		4b	3b
10	8a	7a														4a		4b							Name	Lose wire	New Ribon wire
11	10a	9a																						1	Encoder GND	Green	Black
12																								1	Opto GND	Black	Black
13																								1	Detector GND	Green	Black
14																								2	Encoder VCC 5V	Blue	White
15																								3	Opto +	Red	Gray
16																								4	Detector +	White	Purple
17	5V	G																						5	Encoder 1	Yellow	Blue
18	4b	3b																						6	Encoder 2	White	Green
19	6b	5b																						7/8	Motor 1	Red	Yellow/Orange
20	8b	7b																						9/10	Motor 2	Black	Red/Brown
21	10b	9b
22																								11	M1INA
23																								12	M1INB
24											G		5V		11	12	13			14	15	16		13	M1PWM
25																								14	M1INA
26	21	22			12V	G		5V			21	22												15	M1INB
27																								16	M1PWM
28
29																								21	I2C Data
30																								22	i2C Clock
31
32										11	12	13		14	15	16